## Sheet1
| X | Y | R | angel | AX | AY | BX | BY
circle A | 4 | 4 | 2 | 0 | 6 | 4 | 10 | 7
circle B | 6 | 7 | 4 | 10 | 5.9696 | 4.3473 | 9.9392 | 7.6946
move circle C (B - A) | 2 | 3 | 4 | 20 | 5.8794 | 4.684 | 9.7588 | 8.3681
w | -1 |  |  | 30 | 5.7321 | 5 | 9.4641 | 9
a | 13 |  |  | 40 | 5.5321 | 5.2856 | 9.0642 | 9.5712
b | -3 |  |  | 50 | 5.2856 | 5.5321 | 8.5712 | 10.0642
c | -15.75 |  |  | 60 | 5 | 5.7321 | 8 | 10.4641
sqr(delta) | 28.775 |  |  | 70 | 4.684 | 5.8794 | 7.3681 | 10.7588
Y | -0.99135 | 1.2221 |  | 80 | 4.3473 | 5.9696 | 6.6946 | 10.9392
Y back to origin | 3.0087 | 5.2221 | -2.2135 | 90 | 4 | 6 | 6 | 11
|  |  |  | 100 | 3.6527 | 5.9696 | 5.3054 | 10.9392
X | 1.737 | -1.5832 |  | 110 | 3.316 | 5.8794 | 4.6319 | 10.7588
X back to origin | 5.737 | 2.4168 |  | 120 | 3 | 5.7321 | 4 | 10.4641
|  |  |  | 130 | 2.7144 | 5.5321 | 3.4288 | 10.0642
|  |  |  | 140 | 2.4679 | 5.2856 | 2.9358 | 9.5712
|  |  |  | 150 | 2.2679 | 5 | 2.5359 | 9
|  |  |  | 160 | 2.1206 | 4.684 | 2.2412 | 8.3681
G | 5.737 | 3.0087 |  | 170 | 2.0304 | 4.3473 | 2.0608 | 7.6946
|  |  |  | 180 | 2 | 4 | 2 | 7
H | 2.4168 | 5.2221 |  | 190 | 2.0304 | 3.6527 | 2.0608 | 6.3054
|  |  |  | 200 | 2.1206 | 3.316 | 2.2412 | 5.6319
|  |  |  | 210 | 2.2679 | 3 | 2.5359 | 5
|  |  |  | 220 | 2.4679 | 2.7144 | 2.9358 | 4.4288
Max X | 10 |  |  | 230 | 2.7144 | 2.4679 | 3.4288 | 3.9358
Max Y | 11 |  |  | 240 | 3 | 2.2679 | 4 | 3.5359
Min X | 2 |  |  | 250 | 3.316 | 2.1206 | 4.6319 | 3.2412
Min Y | 2 |  |  | 260 | 3.6527 | 2.0304 | 5.3054 | 3.0608
|  |  |  | 270 | 4 | 2 | 6 | 3
|  |  |  | 280 | 4.3473 | 2.0304 | 6.6946 | 3.0608
|  |  |  | 290 | 4.684 | 2.1206 | 7.3681 | 3.2412
|  |  |  | 300 | 5 | 2.2679 | 8 | 3.5359
|  |  |  | 310 | 5.2856 | 2.4679 | 8.5712 | 3.9358
|  |  |  | 320 | 5.5321 | 2.7144 | 9.0642 | 4.4288
|  |  |  | 330 | 5.7321 | 3 | 9.4641 | 5
|  |  |  | 340 | 5.8794 | 3.316 | 9.7588 | 5.6319
|  |  |  | 350 | 5.9696 | 3.6527 | 9.9392 | 6.3054
|  |  |  | 360 | 6 | 4 | 10 | 7